## main_calcs
L [ft] | 20 |  | length of the beam
P [kip] | 15 |  | mid span point load
q [psf] | 30 |  | area load
Trib [ft] | 20 |  | trib width
Section | charlie
|  |  |  | Moment capacity | Mcap | 100 | kip.ft | NG
|  |  |  | shear capacity | Vcap | 80 | kip.ft | NG
This spreadsheet is used to check a simple beam
Section database
[5 empty] | sec name | M [kip.ft] | V [kip]
[5 empty] | alpha | 20 | 40
[5 empty] | bravo | 50 | 60
[5 empty] | charlie | 100 | 80
[5 empty] | delta | 200 | 150
Moment | M | 105 | kip.ft
Shear | V | 156 | kip.ft